## Лист1
# | Наименование | Объем | Ед.изм. | Описание
1 | Укдадка чернового пола из ГВЛ | 76 | кв.м. | Суперпол или Суперлист Кнауф. Монтаж ГВЛ непосредственно на существующий пол из СИП панелей без сыпучки Кнауф. Просто саморезами в ОСП СИП-панелей.
2 | Монтаж ГКЛ/ГВЛ на стены с\у и гостиной | 25 | кв.м. | Основа под плитку в с\у + противопожарный щит за камином.
3 | Гидроизоляция пола и стен в с\у | 6 | кв.м. | Обработка жидкой ГИ Кнауф Флихендихт швов ГКЛ\ГВЛ + пола с заходом на 40 см на стены
4 | Укладка ламината | 66 | кв.м. | Ламинат 8-10 мм + подложка ЭППС 3-4 мм
5 | Укладка напольной плитки | 10 | кв.м. | Монтаж на эластичный плиточный клей для деревянных оснований
6 | Укладка настенной плитки | 23 | кв.м. | 25х40 керамика на ГВЛ
7 | Монтаж межкомнатных дверей | 5 | шт | Полотна 600-900 мм. Установка в деревянные проемы петли + ручки/замки + доборы
8 | Монтаж реечного потолка в с/у | 4 | кв.м. | Пластиковые панели или алюминий
9 | Монтаж деревянного напольного плинтуса | 70 | п.м. | Ель/сосна, покраска в цвет, установка
10 | Монтаж деревянного потолочного плинтуса | 70 | п.м. | Ель/сосна, покраска в цвет, установка
11 | Монтаж деревянной галтели по углам стен | 70 | п.м. | Ель/сосна, покраска в цвет, установка
12 | Установка пластиковых подоконников | 6 | шт | Стандартные пластиковые подоконники
13 | Монтаж откосов на окна | 26 | п.м. | Доска 20мм или мебельный щит 18мм с покраской
14 | Разведение воды в с\у | 1 |  | Разведение ПП водопроводных труб по с/у (около 5-6 п.м. холодной трубы и 3-4 п.м. горячей) вывод воды в кухню, установка магистрального фильтра BB10 с байпасом, монтаж душевой кабины эконом 900х900, установка водонагревателя, вытяжного вентилятора.
15 | Сборка эл.щита | 1 | шт | 20-24 элемента. 1 фаза 10кВт + подключение стабилизатора
16 | Прокладка кабеля в кабельканале | 120 | п.м. | ВВГ-нг 1.5, 2.5 отрытым способом в кабельканале. 100-120 п.м.
17 | Монтаж накладных выключателей | 8 | шт
18 | Монтаж накладных розеток | 30 | шт
19 | Монтаж прожектора на фронтон | 1 | шт
20 | Монтаж светильников | 10 | шт